## Beam Sections for Seismic Cntrl
Properties of Beam Secitons
index | 1 | 2 | 3 | 4 | 5 | 6 | 7 | 8 | 9
Section Type | Ag (in2) | D (in) | tw (in) | bf/2tf | h/tw | Z (cm3) | ry (in) | Aw (in2) | Ix (in4) | λf control |  | λw control
W8X21 | 6.16 | 8.28 | 0.25 | 6.59 | 27.5 | 20.4 | 1.26 | 2.07 | 75.3 | 9.185 | OK | 59.0134 | OK
W8X24 | 7.08 | 7.93 | 0.245 | 8.12 | 25.9 | 23.1 | 1.61 | 1.9428 | 82.7 | 9.185 | OK | 59.0134 | OK
W8X28 | 8.25 | 8.06 | 0.285 | 7.03 | 22.3 | 27.2 | 1.62 | 2.2971 | 98 | 9.185 | OK | 59.0134 | OK
W10X22 | 6.49 | 10.2 | 0.24 | 7.99 | 36.9 | 26 | 1.33 | 2.448 | 118 | 9.185 | OK | 59.0134 | OK
W10X26 | 7.61 | 10.3 | 0.26 | 6.56 | 34 | 31.3 | 1.36 | 2.678 | 144 | 9.185 | OK | 59.0134 | OK
W10X30 | 8.84 | 10.5 | 0.3 | 5.7 | 29.5 | 36.6 | 1.37 | 3.15 | 171 | 9.185 | OK | 59.0134 | OK
W10X33 | 9.71 | 9.73 | 0.29 | 9.15 | 27.1 | 38.8 | 1.94 | 2.8217 | 171 | 9.185 | OK | 59.0134 | OK
W10X39 | 11.5 | 9.92 | 0.315 | 7.53 | 25 | 46.8 | 1.98 | 3.1248 | 209 | 9.185 | OK | 59.0134 | OK
W10X45 | 13.3 | 10.1 | 0.35 | 6.47 | 22.5 | 54.9 | 2.01 | 3.535 | 248 | 9.185 | OK | 59.0134 | OK
W12X19 | 5.57 | 12.2 | 0.235 | 5.72 | 46.2 | 24.7 | 0.822 | 2.867 | 132 | 9.185 | OK | 59.0134 | OK
W12X22 | 6.48 | 12.3 | 0.26 | 4.74 | 41.8 | 29.3 | 0.848 | 3.198 | 156 | 9.185 | OK | 59.0134 | OK
W12X26 | 7.65 | 12.2 | 0.23 | 8.54 | 47.2 | 37.2 | 1.51 | 2.806 | 204 | 9.185 | OK | 59.0134 | OK
W12X30 | 8.79 | 12.3 | 0.26 | 7.41 | 41.8 | 43.1 | 1.52 | 3.198 | 238 | 9.185 | OK | 59.0134 | OK
W12X35 | 10.3 | 12.5 | 0.3 | 6.31 | 36.2 | 51.2 | 1.54 | 3.75 | 285 | 9.185 | OK | 59.0134 | OK
W12X40 | 11.7 | 11.9 | 0.295 | 7.77 | 33.6 | 57 | 1.94 | 3.5105 | 307 | 9.185 | OK | 59.0134 | OK
W12X45 | 13.1 | 12.1 | 0.335 | 7 | 29.6 | 64.2 | 1.95 | 4.0535 | 348 | 9.185 | OK | 59.0134 | OK
W12X50 | 14.6 | 12.2 | 0.37 | 6.31 | 26.8 | 71.9 | 1.96 | 4.514 | 391 | 9.185 | OK | 59.0134 | OK
W14X22 | 6.49 | 13.7 | 0.23 | 7.46 | 53.3 | 33.2 | 1.04 | 3.151 | 199 | 9.185 | OK | 59.0134 | OK
W14X26 | 7.69 | 13.9 | 0.255 | 5.98 | 48.1 | 40.2 | 1.08 | 3.5445 | 245 | 9.185 | OK | 59.0134 | OK
W14X30 | 8.85 | 13.8 | 0.27 | 8.74 | 45.4 | 47.3 | 1.49 | 3.726 | 291 | 9.185 | OK | 59.0134 | OK
W14X34 | 10 | 14 | 0.285 | 7.41 | 43.1 | 54.6 | 1.53 | 3.99 | 340 | 9.185 | OK | 59.0134 | OK
W14X38 | 11.2 | 14.1 | 0.31 | 6.57 | 39.6 | 61.5 | 1.55 | 4.371 | 385 | 9.185 | OK | 59.0134 | OK
W14X43 | 12.6 | 13.7 | 0.305 | 7.54 | 37.4 | 69.6 | 1.89 | 4.1785 | 428 | 9.185 | OK | 59.0134 | OK
W14X48 | 14.1 | 13.8 | 0.34 | 6.75 | 33.6 | 78.4 | 1.91 | 4.692 | 484 | 9.185 | OK | 59.0134 | OK
W14X53 | 15.6 | 13.9 | 0.37 | 6.11 | 30.9 | 87.1 | 1.92 | 5.143 | 541 | 9.185 | OK | 59.0134 | OK
W16X26 | 7.68 | 15.7 | 0.25 | 7.97 | 56.8 | 44.2 | 1.12 | 3.925 | 301 | 9.185 | OK | 59.0134 | OK
W16X31 | 9.13 | 15.9 | 0.275 | 6.28 | 51.6 | 54 | 1.17 | 4.3725 | 375 | 9.185 | OK | 59.0134 | OK
W16X36 | 10.6 | 15.9 | 0.295 | 8.12 | 48.1 | 64 | 1.52 | 4.6905 | 448 | 9.185 | OK | 59.0134 | OK
W16X40 | 11.8 | 16 | 0.305 | 6.93 | 46.5 | 73 | 1.57 | 4.88 | 518 | 9.185 | OK | 59.0134 | OK
W16X45 | 13.3 | 16.1 | 0.345 | 6.23 | 41.1 | 82.3 | 1.57 | 5.5545 | 586 | 9.185 | OK | 59.0134 | OK
W16X50 | 14.7 | 16.3 | 0.38 | 5.61 | 37.4 | 92 | 1.59 | 6.194 | 659 | 9.185 | OK | 59.0134 | OK
W16X57 | 16.8 | 16.4 | 0.43 | 4.98 | 33 | 105 | 1.6 | 7.052 | 758 | 9.185 | OK | 59.0134 | OK
W16X67 | 19.6 | 16.3 | 0.395 | 7.7 | 35.9 | 130 | 2.46 | 6.4385 | 970 | 9.185 | OK | 59.0134 | OK
W16X77 | 22.6 | 16.5 | 0.455 | 6.77 | 31.2 | 150 | 2.47 | 7.5075 | 1120 | 9.185 | OK | 59.0134 | OK
W16X89 | 26.2 | 16.8 | 0.525 | 5.92 | 27 | 175 | 2.49 | 8.82 | 1310 | 9.185 | OK | 59.0134 | OK
W16X100 | 29.4 | 17 | 0.585 | 5.29 | 24.3 | 198 | 2.51 | 9.945 | 1500 | 9.185 | OK | 59.0134 | OK
W18X35 | 10.3 | 17.7 | 0.3 | 7.06 | 53.5 | 66.5 | 1.22 | 5.31 | 510 | 9.185 | OK | 59.0134 | OK
W18X40 | 11.8 | 17.9 | 0.315 | 5.73 | 50.9 | 78.4 | 1.27 | 5.6385 | 612 | 9.185 | OK | 59.0134 | OK
W18X46 | 13.5 | 18.1 | 0.36 | 5.01 | 44.6 | 90.7 | 1.29 | 6.516 | 712 | 9.185 | OK | 59.0134 | OK
W18X50 | 14.7 | 18 | 0.355 | 6.57 | 45.2 | 101 | 1.65 | 6.39 | 800 | 9.185 | OK | 59.0134 | OK
W18X55 | 16.2 | 18.1 | 0.39 | 5.98 | 41.1 | 112 | 1.67 | 7.059 | 890 | 9.185 | OK | 59.0134 | OK
W18X60 | 17.6 | 18.2 | 0.415 | 5.44 | 38.7 | 123 | 1.68 | 7.553 | 984 | 9.185 | OK | 59.0134 | OK
W18X65 | 19.1 | 18.4 | 0.45 | 5.06 | 35.7 | 133 | 1.69 | 8.28 | 1070 | 9.185 | OK | 59.0134 | OK
W18X71 | 20.9 | 18.5 | 0.495 | 4.71 | 32.4 | 146 | 1.7 | 9.1575 | 1170 | 9.185 | OK | 59.0134 | OK
W21X44 | 13 | 20.7 | 0.35 | 7.22 | 53.6 | 95.4 | 1.26 | 7.245 | 843 | 9.185 | OK | 59.0134 | OK
W21X50 | 14.7 | 20.8 | 0.38 | 6.1 | 49.4 | 110 | 1.3 | 7.904 | 984 | 9.185 | OK | 59.0134 | OK
W21X57 | 16.7 | 21.1 | 0.405 | 5.04 | 46.3 | 129 | 1.35 | 8.5455 | 1170 | 9.185 | OK | 59.0134 | OK
W21X55 | 16.2 | 20.8 | 0.375 | 7.87 | 50 | 126 | 1.73 | 7.8 | 1140 | 9.185 | OK | 59.0134 | OK
W21X62 | 18.3 | 21 | 0.4 | 6.7 | 46.9 | 144 | 1.77 | 8.4 | 1330 | 9.185 | OK | 59.0134 | OK
W21X68 | 20 | 21.1 | 0.43 | 6.04 | 43.6 | 160 | 1.8 | 9.073 | 1480 | 9.185 | OK | 59.0134 | OK
W21X73 | 21.5 | 21.2 | 0.455 | 5.6 | 41.2 | 172 | 1.81 | 9.646 | 1600 | 9.185 | OK | 59.0134 | OK
W21X83 | 24.4 | 21.4 | 0.515 | 5 | 36.4 | 196 | 1.83 | 11.021 | 1830 | 9.185 | OK | 59.0134 | OK
W21X93 | 27.3 | 21.6 | 0.58 | 4.53 | 32.3 | 221 | 1.84 | 12.528 | 2070 | 9.185 | OK | 59.0134 | OK
W24X55 | 16.2 | 23.6 | 0.395 | 6.94 | 54.6 | 134 | 1.34 | 9.322 | 1360 | 9.185 | OK | 59.0134 | OK
W24X62 | 18.2 | 23.7 | 0.43 | 5.97 | 50.1 | 153 | 1.38 | 10.191 | 1560 | 9.185 | OK | 59.0134 | OK
W24X68 | 20.1 | 23.7 | 0.415 | 7.66 | 52 | 177 | 1.87 | 9.8355 | 1830 | 9.185 | OK | 59.0134 | OK
W24X76 | 22.4 | 23.9 | 0.44 | 6.61 | 49 | 200 | 1.92 | 10.516 | 2100 | 9.185 | OK | 59.0134 | OK
W24X84 | 24.7 | 24.1 | 0.47 | 5.86 | 45.9 | 224 | 1.95 | 11.327 | 2370 | 9.185 | OK | 59.0134 | OK
W24X94 | 27.7 | 24.3 | 0.515 | 5.18 | 41.9 | 254 | 1.98 | 12.5145 | 2700 | 9.185 | OK | 59.0134 | OK
W24X103 | 30.3 | 24.5 | 0.55 | 4.59 | 39.2 | 280 | 1.99 | 13.475 | 3000 | 9.185 | OK | 59.0134 | OK

## 2-Story
Properties of Brace Secitons
Story | Section Type | Ag (in2) | r (in) | KL (in)
2 | HSS 3.5X3.5X0.375 | 4.09 | 1.26 | 196.8146
1 | HSS 5X5X0.375 | 6.18 | 1.87 | 216.3331
Properties of Column Secitons
Story | Section Type | Ag (in2) | r (in) | KL (in) | PD (kip) | PL (kip)
2 | W8X58 | 17.1 | 2.1 | 156 | 18.43 | 0
1 | W8X58 | 17.1 | 2.1 | 180 | 35.43 | 7.503

## 4-Story
Properties of Brace Secitons
| Section Type | Ag (in2) | r (in) | KL (in)
4 | HSS 4X4X0.313 | 4.1 | 1.49 | 196.8146
3 | HSS 5X5X0.375 | 6.18 | 1.87 | 196.8146
2 | HSS 5X5X0.375 | 6.18 | 1.87 | 196.8146
1 | HSS 6X6X0.5 | 9.74 | 2.23 | 216.3331
Properties of Column Secitons
Story | Section Type | Ag (in2) | r (in) | KL (in) | PD (kip) | PL (kip)
4 | W10X68 | 20 | 2.59 | 156 | 19.221 | 0.677
3 | W10X68 | 20 | 2.59 | 156 | 36.19 | 7.611
2 | W12X96 | 28.2 | 3.09 | 156 | 61.356 | 18.005
1 | W12X96 | 28.2 | 3.09 | 180 | 78.471 | 25.011

## 8-Story
Properties of Brace Secitons
Story | Section Type | Ag (in2) | r (in) | KL (in)
8 | HSS 4X4X0.375 | 4.78 | 1.46 | 196.8146
7 | HSS 4.5X4.5X0.5 | 6.95 | 1.61 | 196.8146
6 | HSS 4.5X4.5X0.5 | 6.95 | 1.61 | 196.8146
5 | HSS 5X5X0.5 | 7.88 | 1.82 | 196.8146
4 | HSS 5X5X0.5 | 7.88 | 1.82 | 196.8146
3 | HSS 6X6X0.5 | 9.74 | 2.23 | 196.8146
2 | HSS 6X6X0.5 | 9.74 | 2.23 | 196.8146
1 | HSS 6X6X0.625 | 11.7 | 2.17 | 216.3331
Properties of Column Secitons
Story | Section Type | Ag (in2) | r (in) | KL (in) | PD (kip) | PL (kip)
8 | W8X67 | 19.7 | 2.12 | 156 | 18.783 | 0
7 | W8X67 | 19.7 | 2.12 | 156 | 35.873 | 7.58
6 | W10X88 | 25.9 | 2.63 | 156 | 62.126 | 18.287
5 | W10X88 | 25.9 | 2.63 | 156 | 79.282 | 25.224
4 | W12X136 | 39.9 | 3.16 | 156 | 108.658 | 36.98
3 | W12X136 | 39.9 | 3.16 | 156 | 126.238 | 44.093
2 | W14X211 | 62 | 4.07 | 156 | 156.376 | 56.248
1 | W14X211 | 62 | 4.07 | 180 | 174.04 | 63.436

## 12-Story
Properties of Brace Secitons
Story | Section Type | Ag (in2) | r (in) | KL (in)
12 | HSS 4X4X0.313 | 4.1 | 1.49 | 196.8146
11 | HSS 4.5X4.5X0.375 | 5.48 | 1.67 | 196.8146
10 | HSS 5X5X0.375 | 6.18 | 1.87 | 196.8146
9 | HSS 5X5X0.375 | 6.18 | 1.87 | 196.8146
8 | HSS 5X5X0.375 | 6.18 | 1.87 | 196.8146
7 | HSS 5.5X5.5X0.375 | 6.88 | 2.08 | 196.8146
6 | HSS 5.5X5.5X0.375 | 6.88 | 2.08 | 196.8146
5 | HSS 5.5X5.5X0.375 | 6.88 | 2.08 | 196.8146
4 | HSS 5.5X5.5X0.375 | 6.88 | 2.08 | 196.8146
3 | HSS 6X6X0.5 | 9.74 | 2.23 | 196.8146
2 | HSS 6X6X0.5 | 9.74 | 2.23 | 196.8146
1 | HSS 6X6X0.625 | 11.7 | 2.17 | 216.3331
Properties of Column Secitons
Story | Section Type | Ag (in2) | r (in) | KL (in) | PD (kip) | PL (kip)
12 | W8X67 | 19.7 | 2.12 | 156 | 19.595 | 0
11 | W8X67 | 19.7 | 2.12 | 156 | 36.776 | 7.748
10 | W10X77 | 22.6 | 2.6 | 156 | 62.922 | 18.563
9 | W10X77 | 22.6 | 2.6 | 156 | 80.159 | 25.487
8 | W12X120 | 35.3 | 3.13 | 156 | 111.13 | 37.802
7 | W12X120 | 35.3 | 3.13 | 156 | 129.039 | 44.953
6 | W12X170 | 50 | 3.22 | 156 | 161.466 | 57.961
5 | W12X170 | 50 | 3.22 | 156 | 179.477 | 65.16
4 | W14X211 | 62 | 4.07 | 156 | 209.324 | 77.243
3 | W14X211 | 62 | 4.07 | 156 | 227.405 | 84.51
2 | W14X311 | 91.4 | 4.2 | 156 | 257.932 | 96.904
1 | W14X311 | 91.4 | 4.2 | 180 | 275.572 | 104.067

## 16-Story
Properties of Brace Secitons
Story | Section Type | Ag (in2) | r (in) | KL (in)
16 | HSS 3.5X3.5X5/16 | 3.52 | 1.29 | 196.8146
15 | HSS 4.5X4.5X5/16 | 4.68 | 1.7 | 196.8146
14 | HSS 4.5X4.5X5/16 | 4.68 | 1.7 | 196.8146
13 | HSS 5X5X3/8 | 6.18 | 1.87 | 196.8146
12 | HSS 5X5X3/8 | 6.18 | 1.87 | 196.8146
11 | HSS 5X5X3/8 | 6.18 | 1.87 | 196.8146
10 | HSS 5X5X3/8 | 6.18 | 1.87 | 196.8146
9 | HSS 5.5X5.5X3/8 | 6.88 | 2.08 | 196.8146
8 | HSS 5.5X5.5X3/8 | 6.88 | 2.08 | 196.8146
7 | HSS 5.5X5.5X3/8 | 6.88 | 2.08 | 196.8146
6 | HSS 5.5X5.5X3/8 | 6.88 | 2.08 | 196.8146
5 | HSS 6X6X1/2 | 9.74 | 2.23 | 196.8146
4 | HSS 6X6X1/2 | 9.74 | 2.23 | 196.8146
3 | HSS 6X6X1/2 | 9.74 | 2.23 | 196.8146
2 | HSS 6X6X1/2 | 9.74 | 2.23 | 196.8146
1 | HSS 6X6X5/8 | 11.7 | 2.17 | 216.3331
Properties of Column Secitons
Story | Section Type | Ag (in2) | r (in) | KL (in) | PD (kip) | PL (kip)
16 | W 10X77 | 22.6 | 2.6 | 156 | 20.602 | 0
15 | W 10X77 | 22.6 | 2.6 | 156 | 38.024 | 7.983
14 | W 10X77 | 22.6 | 2.6 | 156 | 64.271 | 18.93
13 | W 10X77 | 22.6 | 2.6 | 156 | 81.791 | 25.916
12 | W 12X106 | 31.2 | 3.11 | 156 | 111.725 | 37.993
11 | W 12X106 | 31.2 | 3.11 | 156 | 129.989 | 45.195
10 | W 12X152 | 44.7 | 3.19 | 156 | 162.554 | 58.237
9 | W 12X152 | 44.7 | 3.19 | 156 | 181.132 | 65.549
8 | W 14X193 | 56.8 | 4.05 | 156 | 214.076 | 78.801
7 | W 14X193 | 56.8 | 4.05 | 156 | 232.849 | 86.196
6 | W 14X257 | 75.6 | 4.13 | 156 | 264.988 | 99.128
5 | W 14X257 | 75.6 | 4.13 | 156 | 283.76 | 106.559
4 | W 14X342 | 100.5 | 4.24 | 156 | 317.09 | 120.019
3 | W 14X342 | 100.5 | 4.24 | 156 | 335.572 | 127.384
2 | W 14X426 | 125 | 4.34 | 156 | 366.844 | 140.074
1 | W 14X426 | 125 | 4.34 | 180 | 384.455 | 147.223

## 20-Story
Properties of Brace Secitons
Story | Section Type | Ag (in2) | r (in) | KL (in)
20 | HSS 3.5X3.5X5/16 | 3.52 | 1.29 | 196.8146
19 | HSS 4.5X4.5X5/16 | 4.68 | 1.7 | 196.8146
18 | HSS 4.5X4.5X5/16 | 4.68 | 1.7 | 196.8146
17 | HSS 5X5X3/8 | 6.18 | 1.87 | 196.8146
16 | HSS 5X5X3/8 | 6.18 | 1.87 | 196.8146
15 | HSS 5X5X3/8 | 6.18 | 1.87 | 196.8146
14 | HSS 5X5X3/8 | 6.18 | 1.87 | 196.8146
13 | HSS 5.5X5.5X3/8 | 6.88 | 2.08 | 196.8146
12 | HSS 5.5X5.5X3/8 | 6.88 | 2.08 | 196.8146
11 | HSS 5X5X1/2 | 7.88 | 1.82 | 196.8146
10 | HSS 5X5X1/2 | 7.88 | 1.82 | 196.8146
9 | HSS 5X5X1/2 | 7.88 | 1.82 | 196.8146
8 | HSS 5X5X1/2 | 7.88 | 1.82 | 196.8146
7 | HSS 6X6X1/2 | 9.74 | 2.23 | 196.8146
6 | HSS 6X6X1/2 | 9.74 | 2.23 | 196.8146
5 | HSS 6X6X1/2 | 9.74 | 2.23 | 196.8146
4 | HSS 6X6X1/2 | 9.74 | 2.23 | 196.8146
3 | HSS 7X7X1/2 | 11.6 | 2.63 | 196.8146
2 | HSS 7X7X1/2 | 11.6 | 2.63 | 196.8146
1 | HSS 7X7X1/2 | 11.6 | 2.63 | 216.3331
Properties of Column Secitons
Story | Section Type | Ag (in2) | r (in) | KL (in) | PD (kip) | PL (kip)
20 | W 8X67 | 19.7 | 2.12 | 156 | 20.2 | 0
19 | W 8X67 | 19.7 | 2.12 | 156 | 37.58 | 7.94
18 | W 10X77 | 22.6 | 2.6 | 156 | 64.56 | 19.07
17 | W 10X77 | 22.6 | 2.6 | 156 | 82.52 | 26.14
16 | W 12X106 | 31.2 | 3.11 | 156 | 112.96 | 38.43
15 | W 12X106 | 31.2 | 3.11 | 156 | 131.39 | 45.66
14 | W 12X152 | 44.7 | 3.19 | 156 | 164.64 | 58.98
13 | W 12X152 | 44.7 | 3.19 | 156 | 183.64 | 66.38
12 | W 12X210 | 61.8 | 3.28 | 156 | 217.32 | 79.93
11 | W 12X210 | 61.8 | 3.28 | 156 | 236.79 | 87.49
10 | W 14X257 | 75.6 | 4.13 | 156 | 270.85 | 101.22
9 | W 14X257 | 75.6 | 4.13 | 156 | 290.176 | 108.73
8 | W 14X342 | 100.5 | 4.24 | 156 | 323.38 | 122.108
7 | W 14X342 | 100.5 | 4.24 | 156 | 342.36 | 129.55
6 | W 14X398 | 117 | 4.31 | 156 | 377.12 | 143.59
5 | W 14X398 | 117 | 4.31 | 156 | 395.72 | 150.94
4 | W 14X455 | 134 | 4.38 | 156 | 428.15 | 164.08
3 | W 14X455 | 134 | 4.38 | 156 | 446.29 | 171.32
2 | W 14X550 | 162 | 4.49 | 156 | 478.24 | 184.33
1 | W 14X550 | 162 | 4.49 | 180 | 495.63 | 191.39